## Munka1
Company | Router>ena | ena
Company | Router | conf t
Company | Router(config) | ho Company
Company | Company(config) | ena sec ena123
Company | Company(config) | line con 0
Company | Company(config-line) | pas con123
Company | Company(config-line) | login
Company | Company(config-line) | exit
Company | Company(config) | ser pas
Company | Company(config) | banner motd #Vizsga gyarolat #
Company | Company(config) | ip domain-n company.hu
Company | Company(config) | user admin sec admin123
Company | Company(config) | user zoli sec zoli123
Company | Company(config) | cry key gen rsa | 1024
Company | Company(config) | line vty 0 15
Company | Company(config-line) | tr in ssh
Company | Company(config-line) | login local
Company | Company(config-line) | exit
Company | Company(config) | ip ssh v 2
Company | Company(config) | int g/0/0/0
Company | Company(config) | int g0/0/0
Company | Company(config-if) | ip add 192.168.10.46 255.255.255.240
Company | Company(config-if) | no sh
Company | Company(config-if) | int g0/0/1
Company | Company(config-if) | ip add 192.168.10.30 255.255.255.224
Company | Company(config-if) | no sh
Company | Company(config-if) | int s0/1/1
Company | Company(config-if) | ip add 209.100.10.2 255.255.255.252
Company | Company(config-if) | no sh
Company | Company(config-if) | end
Company | Company | w
Company | Company>ena
Company | Company | conf t
Company | Company(config) | ip route 0.0.0.0 0.0.0.0 s0/1/1
Company | Company(config) | security pas min 8
Company | Company(config) | user zoli sec zoli123
Company | Company(config) | user zoli sec zoli1234
Company | Company(config) | login block 100 at 2 w 30
Company | Company(config) | line vty 0 15
Company | Company(config-line) | exe 1 30
Company | Company(config) | ipv6 unicast-routing
Company | Company(config) | int g0/0/0
Company | Company(config-if) | ipv add 2001:db8:a:1::1/64
Company | Company(config-if) | ipv add fe80::a:1 link-local
Company | Company(config-if) | no sh
Company | Company(config-if) | int g0/0/1
Company | Company(config-if) | ipv add 2001:db8:a:2::1/64
Company | Company(config-if) | ipv add fe80::a:1 l
Company | Company(config-if) | no sh
Company | Company(config-if) | int s0/1/1
Company | Company(config-if) | ipv add 2001:db8:c:2::1/64
Company | Company(config-if) | ipv add fe80::c:1 l
| Company(config-if) | cl ra 128000
Company | Company(config-if) | no sh
Switch0 | Switch>ena
Switch0 | Switch | conf t
Switch0 | Switch(config) | ho Sw-bal
Switch0 | Sw-bal(config) | ena sec ena123
Switch0 | Sw-bal(config) | line con 0
Switch0 | Sw-bal(config-line) | pas con123
Switch0 | Sw-bal(config-line) | login
Switch0 | Sw-bal(config-line) | exit
Switch0 | Sw-bal(config) | ser pas
Switch0 | Sw-bal(config) | ip domain-n company.hu
Switch0 | Sw-bal(config) | user admin sec admin123
Switch0 | Sw-bal(config) | user zoli sec zoli123
Switch0 | Sw-bal(config) | cry key gen rsa
Switch0 | Sw-bal(config) | line vty 0 15
Switch0 | Sw-bal(config-line) | tra in ssh
Switch0 | Sw-bal(config-line) | login local
Switch0 | Sw-bal(config-line) | exit
Switch0 | Sw-bal(config) | int vlan1
Switch0 | Sw-bal(config-if) | ip add 192.168.10.45 255.255.255.240
Switch0 | Sw-bal(config-if) | no sh
Switch0 | Sw-bal(config-if) | exit
Switch0 | Sw-bal(config) | ip def 192.168.10.46
Switch0 | Sw-bal(config) | end
Switch0 | Sw-bal | w
Switch0 | Sw-bal | ssh -l zoli 192.168.10.46
Router1 | Router>ena
Router1 | Router | conf t
Router1 | Router(config) | ho ISP
Router1 | ISP(config) | int s0/1/0
Router1 | ISP(config-if) | ip add 209.100.10.1 255.255.255.252
Router1 | ISP(config-if) | no sh
Router1 | ISP(config-if) | cl ra 128000
Router1 | ISP(config-if) | exit
Router1 | ISP(config) | ip route 192.168.10.0 255.255.255.0 s0/1/0
Router1 | ISP(config) | int g0/0/0
Router1 | ISP(config-if) | ip add 210.10.10.1 255.255.255.252
Router1 | ISP(config-if) | no sh
Router1 | ISP(config-if) | end
Router1 | ISP | w